## BOM_Driver Board_PCB1_1_2025-09
No. | Quantity | Comment | Designator | Footprint | Value | Manufacturer Part | Manufacturer | Supplier Part | Supplier | LCSC Stock | LCSC Price | JLCPCB Stock | JLCPCB Price
1 | 16 | 100nF | C1,C2,C3,C4,C18,C19,C20,C21,C22,C23,C24,C25,C26,C27,C48,C54 | C0603 | 100nF | CC0603KRX7R9BB104 | YAGEO(国巨) | C14663 | LCSC |  |  | 85411919 | 0.0004
2 | 8 | 10pF | C5,C6,C7,C8,C9,C10,C11,C12 | C0603 | 10pF | CL10C100JB8NNNC | SAMSUNG(三星) | C1634 | LCSC |  |  | 847311 | 0.0007
3 | 4 | 100nF | C13,C14,C43,C51 | C0603 | 100nF | CL10B104KB8NNNC | SAMSUNG(三星) | C1591 | LCSC |  |  | 7482095 | 0.0004
4 | 8 | 30pF | C15,C16,C17,C28,C31,C32,C33,C34 | C0603 | 30pF | 0603CG300J500NT | FH(风华) | C1658 | LCSC |  |  | 256265 | 0.0005
5 | 4 | 2.2uF | C29,C30,C35,C36 | C0603 | 2.2uF | CL10A225KO8NNNC | SAMSUNG(三星) | C23630 | LCSC |  |  | 1759470 | 0.0009
6 | 3 | 10uF | C37,C42,C50 | CAP-TH_BD5.0-P2.00-D0.8-FD | 10uF | ERS1HM100D11OT | AISHI(艾华集团) | C106654 | LCSC |  |  | 125026 | 0.0024
7 | 1 | 10uF | C38 | C0603 | 10uF | CL10A106KP8NNNC | SAMSUNG(三星) | C19702 | LCSC |  |  | 8751503 | 0.0008
8 | 3 | 10uF | C39,C40,C44 | C0805 | 10uF | CL21A106KOQNNNE | SAMSUNG(三星) | C1713 | LCSC |  |  | 1383031 | 0.0013
9 | 2 | 33nF | C41,C49 | C0402 | 33nF | CC0402KRX7R9BB333 | YAGEO(国巨) | C106862 | LCSC |  |  | 108402 | 0.0003
10 | 2 | 100nF | C45,C53 | C0402 | 100nF | GRM155R71H104KE14D | muRata(村田) | C77020 | LCSC |  |  | 3603048 | 0.0005
11 | 1 | 10nF | C46 | C0402 | 10nF | CC0402KRX7R7BB103 | YAGEO(国巨) | C327009 | LCSC |  |  | 271718 | 0.0002
12 | 1 | 2.2nF | C47 | C0805 | 2.2nF | CL21C222JBFNNNE | SAMSUNG(三星) | C28260 | LCSC |  |  | 113758 | 0.0045
13 | 1 | 22uF | C52 | C1206 | 22uF | CL31A226KAHNNNE | SAMSUNG(三星) | C12891 | LCSC |  |  | 1099792 | 0.0064
14 | 2 | XT30UPB-M | CN1,CN4 | CONN-TH_XT30UPB-M |  | XT30UPB-M | AMASS(艾迈斯) | C428721 | LCSC |  |  | 9927 | 0.0396
15 | 2 | XT60PW-M | CN2,CN3 | CONN-TH_XT60PW-M |  | XT60PW-M | AMASS(艾迈斯) | C98732 | LCSC |  |  | 808 | 0.0813
16 | 1 | XT90PW-M.G.Y | CN5 | CONN-TH_XT90PW-M.G.Y |  | XT90PW-M.G.Y | AMASS(艾迈斯) | C3040689 | LCSC |  |  | 4676 | 0.1179
17 | 2 | 25MHz | CRYSTAL1,CRYSTAL2 | CRYSTAL-SMD_4P-L3.2-W2.5-BL | 25MHz | CF4025M00010 | JWT(晶威特) | C5765970 | LCSC |  |  | 8711 | 0.0089
18 | 1 | B-2100S40P-B110 | H1 | HDR-TH_40P-P2.54-V-M-R2-C20-S2.54 |  | B-2100S40P-B110 | Ckmtw(灿科盟) | C124383 | LCSC |  |  | 3753 | 0.0371
19 | 5 | PZ254V-11-02P | H2,H3,H4,H5,H6 | HDR-TH_2P-P2.54-V-M |  | PZ254V-11-02P | XFCN(兴飞) | C492401 | LCSC |  |  | 889117 | 0.0019
20 | 1 | 2.54-1*3P针 | H7 | HDR-TH_3P-P2.54-V-M-1 |  | 2.54-1*3P针 | BOOMELE(博穆精密) | C49257 | LCSC |  |  | 173606 | 0.0022
21 | 2 | SBH2012S601NSP | L1,L2 | L0805 |  | SBH2012S601NSP | Sunltech(韩国顺磁) | C216152 | LCSC |  |  | 14145 | 0.0015
22 | 2 | UPZ1608E101-3R0TF | L3,L4 | L0603 |  | UPZ1608E101-3R0TF | Sunlord(顺络) | C96995 | LCSC |  |  | 70627 | 0.0013
23 | 1 | 2.7uH | L5 | IND-SMD_L4.0-W4.0_FNR40XXS | 2.7uH | FNR4012S2R7NT | cjiang(长江微电) | C167777 | LCSC |  |  | 0 | 0.0076
24 | 1 | 12uH | L6 | IND-SMD_L12.0-W12.0 | 12uH | PSPHAQ127-120M | PROD(谱罗德) | C2983062 | LCSC |  |  | 1146 | 0.0337
25 | 7 | NCD0805R1 | LED1,LED2,LED3,LED4,LED5,LED6,LED7 | LED0805-R-RD |  | NCD0805R1 | 国星光电 | C84256 | LCSC |  |  | 5982827 | 0.0019
26 | 2 | 5.1kΩ | R1,R2 | R0603 | 5.1kΩ | 0603WAF5101T5E | UNI-ROYAL(厚声) | C23186 | LCSC |  |  | 4968124 | 0.0002
27 | 4 | 10kΩ | R3,R4,R16,R21 | R0603 | 10kΩ | 0603WAF1002T5E | UNI-ROYAL(厚声) | C25804 | LCSC |  |  | 31722153 | 0.0002
28 | 4 | 120Ω | R5,R6,R7,R8 | R0603 | 120Ω | 0603WAF1200T5E | UNI-ROYAL(厚声) | C22787 | LCSC |  |  | 942284 | 0.0002
29 | 1 | 100kΩ | R9 | R0603 | 100kΩ | 0603WAF1003T5E | UNI-ROYAL(厚声) | C25803 | LCSC |  |  | 8896153 | 0.0002
30 | 7 | 1kΩ | R10,R11,R13,R14,R15,R17,R22 | R0603 | 1kΩ | 0603WAF1001T5E | UNI-ROYAL(厚声) | C21190 | LCSC |  |  | 21039229 | 0.0002
31 | 1 | 309kΩ | R12 | R0402 | 309kΩ | RC-02W3093FT | FH(风华) | C321438 | LCSC |  |  | 4476 | 0.0001
32 | 1 | 52.3kΩ | R18 | R0603 | 52.3kΩ | 0603WAF5232T5E | UNI-ROYAL(厚声) | C23198 | LCSC |  |  | 163966 | 0.0002
33 | 2 | 4.7kΩ | R19,R20 | R0603 | 4.7kΩ | 0603WAF4701T5E | UNI-ROYAL(厚声) | C23162 | LCSC |  |  | 11289134 | 0.0002
34 | 1 | 226kΩ | R23 | R0402 | 226kΩ | 0402WGF2263TCE | UNI-ROYAL(厚声) | C26999 | LCSC |  |  | 6417 | 0.0001
35 | 8 | TS-1145A-B-A | SW1,SW2,SW3,SW4,SW5,SW6,SW7,SW8 | SW-SMD_4P-L4.2-W3.2-P2.15-LS5.2 |  | TS-1145A-B-A | XKB Connectivity(中国星坤) | C318904 | LCSC |  |  | 10849 | 0.0069
36 | 4 | M3螺丝 | TP1,TP2,TP3,TP4 | M3螺丝 | [5 empty] | 551 | 5.6361
37 | 2 | STM32H750VBT6 | U1,U2 | LQFP-100_L14.0-W14.0-P0.50-LS16.0-BL |  | STM32H750VBT6 | ST(意法半导体) | C404010 | LCSC |  |  | 882 | 0.5904
38 | 4 | TJA1051T/3/1J | U3,U4,U7,U8 | SOIC-8_L4.9-W3.9-P1.27-LS6.0-BL |  | TJA1051T/3/1J | NXP(恩智浦) | C38695 | LCSC |  |  | 43207 | 0.0697
39 | 4 | DB301V-3.5-2P-GN-S | U5,U6,U9,U10 | CONN-TH_DB301V-3.5-2P-GN |  | DB301V-3.5-2P-GN-S | DORABO(地博电气) | C695629 | LCSC |  |  | 62390 | 0.0134
40 | 2 | GPHA101-0402A001A1BA | U11,U12 | HDR-TH_4P-P2.54-V-M |  | GPHA101-0402A001A1BA | GREENCONN(格康) | C7434478 | LCSC |  |  | 0 | 0.0102
41 | 1 | TPS82130SILR | U13 | USIP-8_L3.0-W2.8-P0.65-TL-EP |  | TPS82130SILR | TI(德州仪器) | C473914 | LCSC |  |  | 7105 | 0.1593
42 | 1 | MPU-6050 | U14 | QFN-24_L4.0-W4.0-P0.50-BL-EP2.7 |  | MPU-6050 | TDK InvenSense(应美盛) | C24112 | LCSC |  |  | 24289 | 0.9579
43 | 2 | TPS62933DRLR | U15,U18 | SOT-583-8_L2.1-W1.2-P0.50-LS1.6-BR |  | TPS62933DRLR | TI(德州仪器) | C3200405 | LCSC |  |  | 16461 | 0.0534
44 | 2 | XT60 | U16,U17 | CONN-TH_XT60 |  | XT60 | AMASS(艾迈斯) | C98733 | LCSC |  |  | 355 | 0.0502
45 | 2 | 32.768kHz | X1,X2 | FC-135R_L3.2-W1.5 | 32.768kHz | Q13FC13500004 | EPSON(爱普生) | C32346 | LCSC |  |  | 714276 | 0.0254